## ЛСР 13 граф
СОГЛАСОВАНО: | [8 empty] | УТВЕРЖДАЮ:
________________ | [8 empty] | ________________
" _____ " ________________ 2015 г. | [8 empty] | "______ " _______________2015 г.
(наименование стройки)
ЛОКАЛЬНЫЙ СМЕТНЫЙ РАСЧЕТ №
(локальная смета)
| на | Капитальный ремонт крыши многоквартирного дома расположенного по адресу: Оренбургская область, Саракташский район, п.Саракташ, ул. Суворова, д. 31а
(наименование работ и затрат, наименование объекта)
|  | Сметная стоимость строительных работ _______________________________________________________________________________________________ |  | ___________________________3372,871 |  | тыс. руб.
|  | Средства на оплату труда _______________________________________________________________________________________________ |  | ___________________________465,952 |  | тыс. руб.
|  | Сметная трудоемкость _______________________________________________________________________________________________ |  | _______________________________________________________________________________________________3873,52 |  | чел.час
Составлен(а) в текущих (прогнозных) ценах по состоянию на 2 квартал 2015 г.
№ пп | Обоснование | Наименование | Ед. изм. | Кол. | Стоимость единицы, руб. |  |  |  | Общая стоимость, руб.
[5 empty] | Всего | В том числе |  |  | Всего | В том числе
[6 empty] | Осн.З/п | Эк.Маш. | З/пМех |  | Осн.З/п | Эк.Маш. | З/пМех
1 | 2 | 3 | 4 | 5 | 6 | 7 | 8 | 9 | 10 | 11 | 12 | 13
Раздел 1. Кровля
1 | ТЕРр58-17-1 И2-Приказ Госстроя от 07.11.13 №418/ГС | Разборка покрытий кровель из листовой стали (мелкие конструкции) ИНДЕКС К ПОЗИЦИИ: ТЕРр58-17-1 63 Разборка покрытий кровель Разборка покрытий кровель из листовой стали ОЗП=11,5; ЭМ=3,88; ЗПМ=11,5 НР (226 руб.): 71%=83%*0.85 от ФОТ СП (166 руб.): 52%=65%*0.8 от ФОТ | 100 м2 покрытия кровли | 0.284 | 1126.26 | 1124.36 | 1.9 |  | 320 | 319 | 1
2 | ТЕР06-01-015-02 И2-Приказ Госстроя от 07.11.13 №418/ГС | Установка анкерных болтов в готовые гнезда с заделкой длиной более 1 м ИНДЕКС К ПОЗИЦИИ: ТЕР06-01-015-02 62 Установка анкерных болтов в готовые гнезда с заделкой длиной более 1 м ОЗП=11,5; ЭМ=5,85; ЗПМ=11,5; МАТ=3,77 НР (3035 руб.): 92%=120%*(0.9*0.85) от ФОТ СП (1715 руб.): 52%=77%*(0.85*0.8) от ФОТ | 1 т | 0.12 | 72042.23 | 27452.46 | 371.07 | 42.67 | 8645 | 3294 | 45 | 5
3 | ТЕРр53-23-2 И2-Приказ Госстроя от 07.11.13 №418/ГС | Перекладка кирпичного карниза при высоте (в рядах) в 6 кирпичей ИНДЕКС К ПОЗИЦИИ: ТЕРр53-23-2 105 Перекладка кирпичного карниза при высоте (в рядах) Перекладка кирпичного карниза при высоте (в рядах) в 6 кирпичей ОЗП=11,5; ЭМ=5,59; ЗПМ=11,5; МАТ=6,05 НР (85296 руб.): 73%=86%*0.85 от ФОТ СП (65433 руб.): 56%=70%*0.8 от ФОТ | 1 м карниза | 156 | 1809.51 | 745.32 | 11.74 | 3.68 | 282284 | 116270 | 1831 | 574
4 | ТЕР08-08-005-01 И2-Приказ Госстроя от 07.11.13 №418/ГС | Кладка дымовых кирпичных труб ИНДЕКС К ПОЗИЦИИ: ТЕР08-08-005-01 253 Кладка дымовых кирпичных труб ОЗП=11,5; ЭМ=6,5; ЗПМ=11,5; МАТ=6,01 НР (10268 руб.): 93%=122%*(0.9*0.85) от ФОТ СП (5962 руб.): 54%=80%*(0.85*0.8) от ФОТ | 1 м3 кладки (без вычета пустот) | 6.8 | 8707.51 | 1558.71 | 346.39 | 64.98 | 59211 | 10599 | 2355 | 442
5 | ТЕР15-02-001-01 И2-Приказ Госстроя от 07.11.13 №418/ГС | Улучшенная штукатурка фасадов цементно-известковым раствором по камню стен ИНДЕКС К ПОЗИЦИИ: ТЕР15-02-001-01 291 Улучшенная штукатурка фасадов цементно-известковым раствором по камню стен ОЗП=11,5; ЭМ=8,8; ЗПМ=11,5; МАТ=5,85 НР (4883 руб.): 80%=105%*(0.9*0.85) от ФОТ СП (2258 руб.): 37%=55%*(0.85*0.8) от ФОТ | 100 м2 оштукатуриваемой поверхности | 0.62 | 16346.01 | 9365.72 | 624.62 | 479.55 | 10135 | 5807 | 387 | 297
6 | ТЕР10-01-002-01 И2-Приказ Госстроя от 07.11.13 №418/ГС | Установка стропил ИНДЕКС К ПОЗИЦИИ: ТЕР10-01-002-01 11 Установка стропил ОЗП=11,5; ЭМ=5,82; ЗПМ=11,5; МАТ=4,17 НР (130046 руб.): 90%=118%*(0.9*0.85) от ФОТ СП (62133 руб.): 43%=63%*(0.85*0.8) от ФОТ | 1 м3 древесины в конструкции | 52 | 12772.63 | 2750.92 | 257.83 | 27.83 | 664177 | 143048 | 13407 | 1447
7 | ТЕР10-01-003-01 И2-Приказ Госстроя от 07.11.13 №418/ГС | Устройство слуховых окон ИНДЕКС К ПОЗИЦИИ: ТЕР10-01-003-01 12 Устройство слуховых окон ОЗП=11,5; ЭМ=6,01; ЗПМ=11,5; МАТ=4,5 НР (1436 руб.): 90%=118%*(0.9*0.85) от ФОТ СП (686 руб.): 43%=63%*(0.85*0.8) от ФОТ | 1 слуховое окно | 2 | 2463.9 | 776.94 | 153.13 | 20.36 | 4928 | 1554 | 306 | 41
8 | ТСЦ-203-0251 И2-Приказ Госстроя от 07.11.13 №418/ГС | Створки оконные для жилых зданий площадь: 0,3-0,4 м2 ИНДЕКС К ПОЗИЦИИ: ТСЦ203-0251 19364 Створки оконные для жилых зданий площадь: 0,3-0,4 м2 МАТ=4,41 | м2 | -1 | 757.77 |  |  |  | -758
9 | ТСЦ-101-0897 И2-Приказ Госстроя от 07.11.13 №418/ГС | Скобяные изделия для оконных блоков с раздельными двойными переплетами жилых зданий одностворных: высотой до 1,5 м ИНДЕКС К ПОЗИЦИИ: ТСЦ101-0897 6115 Скобяные изделия для оконных блоков с раздельными двойными переплетами жилых зданий одностворных: высотой до 1,5 м МАТ=4,45 | компл. | 2 | 114.54 |  |  |  | 229
10 | ТСЦ-201-0590 И2-Приказ Госстроя от 07.11.13 №418/ГС | Переплеты оконные, нестандартные, жалюзийные и защитные решетки из горячекатаных, холодногнутых профилей и труб ИНДЕКС К ПОЗИЦИИ: ТСЦ201-0590 17461 Переплеты оконные, нестандартные, жалюзийные и защитные решетки из горячекатаных, холодногнутых профилей и труб МАТ=5,53 | т | 0.02 | 80602.9 |  |  |  | 1612
11 | ТЕРр58-12-2 И2-Приказ Госстроя от 07.11.13 №418/ГС | Устройство обрешетки с прозорами из досок и брусков под кровлю из листовой стали ИНДЕКС К ПОЗИЦИИ: ТЕРр58-12-2 44 Устройство обрешетки с прозорами из досок и брусков под кровлю Устройство обрешетки с прозорами из досок и брусков под кровлю из листовой стали ОЗП=11,5; ЭМ=5,51; ЗПМ=11,5; МАТ=5,09 НР (24006 руб.): 71%=83%*0.85 от ФОТ СП (17582 руб.): 52%=65%*0.8 от ФОТ | 100 м2 | 14.2 | 11557.99 | 2330.02 | 174.39 | 51.06 | 164123 | 33086 | 2476 | 725
12 | ТЕР26-02-018-02 И2-Приказ Госстроя от 07.11.13 №418/ГС | Огнебиозащитное покрытие деревянных конструкций составом "Пирилакс" любой модификации при помощи аэрозольно-капельного распыления для обеспечивания второй группы огнезащитной эффективности по НПБ 251 ИНДЕКС К ПОЗИЦИИ: ТЕР26-02-018-02 180 Огнебиозащитное покрытие деревянных конструкций составом 'Пирилакс' любой модификации при помощи аэрозольно-капельного распыления для обеспечивания второй группы огнезащитной эффективности по НПБ 251 ОЗП=11,5; ЭМ=5,5; ЗПМ=11,5; МАТ=10,32 НР (25387 руб.): 77%=100%*(0.9*0.85) от ФОТ СП (15826 руб.): 48%=70%*(0.85*0.8) от ФОТ | 100 м2 обрабатываемой поверхности | 28.4 | 1644.28 | 1146.55 | 477.4 | 14.38 | 46698 | 32562 | 13558 | 408
13 | ТСЦ-113-8072 И2-Приказ Госстроя от 07.11.13 №418/ГС | Антисептик-антипирен «ПИРИЛАКС-ЛЮКС» для древесины ИНДЕКС К ПОЗИЦИИ: ТСЦ113-8072 12255 Антисептик-антипирен «ПИРИЛАКС-ЛЮКС» для древесины МАТ=15,29 | кг | 587.9 | 322.47 |  |  |  | 189580
14 | ТЕР09-04-002-01 И2-Приказ Госстроя от 07.11.13 №418/ГС | Монтаж кровельного покрытия из профилированного листа при высоте здания до 25 м ИНДЕКС К ПОЗИЦИИ: ТЕР09-04-002-01 194 Монтаж кровельного покрытия из профилированного листа при высоте здания до 25 м ОЗП=11,5; ЭМ=5,83; ЗПМ=11,5; МАТ=7,06 НР (54099 руб.): 69%=90%*(0.9*0.85) от ФОТ СП (45475 руб.): 58%=85%*(0.85*0.8) от ФОТ | 100 м2 покрытия | 16.4 | 8684.65 | 4266.27 | 3189.3 | 514.51 | 142428 | 69967 | 52305 | 8438
15 | ТСЦ-101-1845 И2-Приказ Госстроя от 07.11.13 №418/ГС | Винты самонарезающие: с уплотнительной прокладкой 4,8х35 мм ИНДЕКС К ПОЗИЦИИ: ТСЦ101-1845 5668 Винты самонарезающие: с уплотнительной прокладкой 4,8х35 мм МАТ=4,74 | шт. | 9840 | 1.09 |  |  |  | 10726
16 | ТСЦ-101-4528 И2-Приказ Госстроя от 07.11.13 №418/ГС | Профнастил оцинкованный: С21-1000-0,55 ИНДЕКС К ПОЗИЦИИ: ТСЦ101-4528 4558 Профнастил оцинкованный: С21-1000-0,55 МАТ=4,62 | м2 | 1804 | 283.3 |  |  |  | 511073
17 | ТЕР12-01-010-01 И2-Приказ Госстроя от 07.11.13 №418/ГС | Устройство мелких покрытий (брандмауэры, парапеты, свесы и т.п.) из листовой оцинкованной стали ИНДЕКС К ПОЗИЦИИ: ТЕР12-01-010-01 50 Устройство мелких покрытий (брандмауэры, парапеты, свесы и т.п.) из листовой оцинкованной стали ОЗП=11,5; ЭМ=6,33; ЗПМ=11,5; МАТ=3,74 НР (5120 руб.): 92%=120%*(0.9*0.85) от ФОТ СП (2449 руб.): 44%=65%*(0.85*0.8) от ФОТ | 100 м2 покрытия | 0.42 | 51910.82 | 13212.58 | 173.06 | 37.15 | 21803 | 5549 | 73 | 16
18 | ТСЦ-101-0195 И2-Приказ Госстроя от 07.11.13 №418/ГС | Гвозди толевые круглые: 3,0х40 мм ИНДЕКС К ПОЗИЦИИ: ТСЦ101-0195 5767 Гвозди толевые круглые: 3,0х40 мм МАТ=5,52 | т | -0.0017 | 53308.57 |  |  |  | -91
19 | ТСЦ-101-1875 И2-Приказ Госстроя от 07.11.13 №418/ГС | Сталь листовая оцинкованная толщиной листа: 0,7 мм ИНДЕКС К ПОЗИЦИИ: ТСЦ101-1875 4782 Сталь листовая оцинкованная толщиной листа: 0,7 мм МАТ=3,72 | т | -0.3284 | 48285.9 |  |  |  | -15857
20 | ТСЦ-101-4128 И2-Приказ Госстроя от 07.11.13 №418/ГС | Дополнительные элементы металлочерепичной кровли: коньковый элемент, разжелобки, профили с покрытием ИНДЕКС К ПОЗИЦИИ: ТСЦ101-4128 4878 Дополнительные элементы металлочерепичной кровли: коньковый элемент, разжелобки, профили с покрытием МАТ=3,72 | м2 | 42 | 709.29 |  |  |  | 29790
21 | ТСЦ-101-1845 И2-Приказ Госстроя от 07.11.13 №418/ГС | Винты самонарезающие: с уплотнительной прокладкой 4,8х35 мм ИНДЕКС К ПОЗИЦИИ: ТСЦ101-1845 5668 Винты самонарезающие: с уплотнительной прокладкой 4,8х35 мм МАТ=4,74 | шт. | 252 | 1.09 |  |  |  | 275
22 | ТЕР10-01-008-05 И2-Приказ Госстроя от 07.11.13 №418/ГС | Устройство карнизов ИНДЕКС К ПОЗИЦИИ: ТЕР10-01-008-05 24 Устройство карнизов ОЗП=11,5; ЭМ=5,06; ЗПМ=11,5; МАТ=4,45 НР (18098 руб.): 90%=118%*(0.9*0.85) от ФОТ СП (8647 руб.): 43%=63%*(0.85*0.8) от ФОТ | 100 м2 стен, фронтонов (за вычетом проемов) и развернутых поверхностей карнизов | 1.2 | 37516.72 | 16757.46 | 485.15 |  | 45020 | 20109 | 582
23 | ТСЦ-203-0367 И2-Приказ Госстроя от 07.11.13 №418/ГС | Обшивка наружная и внутренняя из древесины тип: 0-1; 0-2; 0-3 толщиной 13 мм, шириной без гребня от 70 до 90 мм ИНДЕКС К ПОЗИЦИИ: ТСЦ203-0367 19683 Обшивка наружная и внутренняя из древесины тип: 0-1; 0-2; 0-3 толщиной 13 мм, шириной без гребня от 70 до 90 мм МАТ=4,7 | м3 | -1.272 | 9519.19 |  |  |  | -12108
24 | ТСЦ-101-4169 И2-Приказ Госстроя от 07.11.13 №418/ГС | Пластик поливинилхлоридный листовой толщиной 3-4 мм ИНДЕКС К ПОЗИЦИИ: ТСЦ101-4169 1782 Пластик поливинилхлоридный листовой толщиной 3-4 мм МАТ=2,92 | м2 | 122.2 | 126.44 |  |  |  | 15451
25 | ТЕР12-01-010-01 И2-Приказ Госстроя от 07.11.13 №418/ГС | Устройство мелких покрытий (брандмауэры, парапеты, свесы и т.п.) из листовой оцинкованной стали ИНДЕКС К ПОЗИЦИИ: ТЕР12-01-010-01 50 Устройство мелких покрытий (брандмауэры, парапеты, свесы и т.п.) из листовой оцинкованной стали ОЗП=11,5; ЭМ=6,33; ЗПМ=11,5; МАТ=3,74 НР (10483 руб.): 92%=120%*(0.9*0.85) от ФОТ СП (5014 руб.): 44%=65%*(0.85*0.8) от ФОТ | 100 м2 покрытия | 0.86 | 51910.82 | 13212.58 | 173.06 | 37.15 | 44643 | 11363 | 149 | 32
Итого по разделу 1 Кровля | [8 empty] | 2830064
ИТОГИ ПО СМЕТЕ:
Итого прямые затраты по смете в текущих ценах | [8 empty] | 2224337 | 453527 | 87475 | 12425
Накладные расходы | [8 empty] | 372382
Сметная прибыль | [8 empty] | 233345
ВСЕГО по смете | [8 empty] | 3372871
Крыши, кровли (ремонтно-строительные) | [8 empty] | 206423
Бетонные и железобетонные монолитные конструкции в жилищно-гражданском строительстве | [8 empty] | 13395
Стены (ремонтно-строительные) | [8 empty] | 433013
Конструкции из кирпича и блоков | [8 empty] | 75441
Отделочные работы | [8 empty] | 32727
Деревянные конструкции | [8 empty] | 924145
Теплоизоляционные работы | [8 empty] | 277491
Строительные металлические конструкции | [8 empty] | 253003
Кровли | [8 empty] | 614426
Итого | [8 empty] | 2830064
В том числе:
Материалы | [8 empty] | 1683335
Машины и механизмы | [8 empty] | 87475
ФОТ | [8 empty] | 465952
Накладные расходы | [8 empty] | 372382
Сметная прибыль | [8 empty] | 233345
Непредвиденные затраты 1% | [8 empty] | 28301
Итого с непредвиденными | [8 empty] | 2858365
НДС 18% | [8 empty] | 514506
ВСЕГО по смете | [8 empty] | 3372871